## Tabelle1
| Kanalnetzberechnung erstellt von Roland Lott |  |  |  | Volumenstrom |  |  |  |  | V̇ in m³/h |  |  |  | V̇ in m³/s
[5 empty] | Geschwindigkeit |  |  |  |  | v in m/s |  |  |  | v in m/h
|  | Dichte | ρ= | 1.2 | Kanalfläche |  |  |  |  | A in m² |  |  |  | A in mm²
Teilstrecke oder Einbauten | Bauteilbezeichnung | Geförderter Volumenstrom | Geförderter Volumenstrom | Kanal Durchmesser | Kanalbreite | Kanalhöhe | Querschnitt | Geschwindigkeit | R-Wert | Länge der Teilstrecke | Rohrreibungs- verlust | Einzelwider- stände | Druckverlust Einzelwiderstände | Druckverlust Einzelwiderstände
Nr | - | V̇h | V̇̇h=v*A | d | b | h | A=π/4*d² A=b*h | v=V̇h/A d²2/d²1=A2/A1 =v1/v2 | R | L | L*R | ζ | Z=ζ*ρ*v²/2 | Z
- | - | m³/h | m³/s | m | m | m | m² | m/s | Pa/m | m | Pa | - | Pa | Pa
1
2
3
4
5
6
7
8
9
10
11 | [9 empty] | ̇
12
13
14
15
16
17
18
19
20
[10 empty] | ∑L*R |  | ∑Z
Druckverlustsumme aus Einzelwiderständen und Rohrleitungen | [7 empty] | ∑L*R+Z